## Лист1
INPUT CAP C1 | CL31A226KOHNNNE | https://www.lcsc.com/product-detail/Multilayer-Ceramic-Capacitors-MLCC-SMD-SMT_Samsung-Electro-Mechanics-CL31A226KOHNNNE_C90146.html | Не проходит по напряжению, все остальное ок (напряжение должно быть минимум 16В)
D1 | B560C-13-F | https://www.lcsc.com/product-detail/Schottky-Barrier-Diodes-SBD_Diodes-Incorporated-B560C-13-F_C85100.html
D2 | SS36C | https://www.lcsc.com/product-detail/Schottky-Barrier-Diodes-SBD_LangJie-SS36C_C7450534.html
NMOS M1 | HYG015N04LS1C2 | https://www.lcsc.com/product-detail/MOSFETs_HUAYI-HYG015N04LS1C2_C2874970.html | Нужно найти в SMD корпусе, который монтируется на плату, а не через сквозные отверстия (погугли чем DIP от SMD отличается)
PMOS M2 | EY4409 | https://www.lcsc.com/product-detail/MOSFETs_ETERNAL-EY4409_C967050.html
RESISTOR | FMF06JTHR015-LH | https://www.lcsc.com/product-detail/Current-Sense-Resistors-Shunt-Resistors_PSA-Prosperity-Dielectrics-FMF06JTHR015-LH_C1021508.html |  | Поищи заодно в 0603 корпусе, понадобятся позже, номиналы: 4.7К, 1.8 Ом
L1 | MDA7030-2R2M | https://www.lcsc.com/product-detail/Inductors-SMD_KOHERelec-MDA7030-2R2M_C2847481.html |  | Ошибка в ссылке, не ту прикрепила, ссылка ведет на резистор